## Sheet1
西北能化公司类比排查表
序号 | 排查内容 | 依据标准 | 牵头单位 | 配合单位 | 存在的问题
1 | 组织机构图与安全生产责任制是否一致，相关部门是否更新。 | 《危险化学品企业安全生产标准化通用规范》（GB45673-2025）第5.2.2.2条的规定。 | 安全监管部 | 人力资源部
2 | 规章制度、岗位操作规程以及特殊作业、检维修等方案编制依据编制依据是否规范、有效，内容是否符合最新标准规范。 | 《危险化学品企业安全生产标准化通用规范》（GB45673-2025）第5.3.2.2条的规定。 | 安全监管部 | 生产技术部 设备管理部
3 | 特种设备台账关键参数（操作温度、压力等）与设计值一致性，是否存在记录错误。 | 《国家安全监管总局关于加强化工过程安全管理的指导意见》(安监总管三〔2013〕88号)第（十六）条的规定。 | 设备管理部 | 设备管理部
4 | 设备保温层完好情况，有无翘起、脱落风险； 保温层、管廊标识是否完好、准确。 | 《工业设备及管道绝热工程施工质量验收标准》（GB/T 50185-2019）第 8.1.6 条的规定。 | 设备管理部 | 各车间
5 | 管廊标识与实际介质、流向等是否一致；管道标识是否符合标准要求。 | 《安全色和安全标志》（GB2894-2025）第8.1.5条的规定。 | 生产技术部 | 各车间
6 | 盲板标识牌状态与盲板台账、作业票是否一致。 | 《危险化学品企业特殊作业安全规范》(GB30871-2022)第7.4条的规定。 | 生产技术部 | 各车间
7 | 危险化学品是否存在禁忌品混存、混放及无标识、无安全技术说明书和安全标签情况。 | 《工作场所安全使用化学品规定》第十二条规定。 | 安全监管部 | 各车间
8 | 泵体、阀门等密封点是否存在泄漏、结晶、渗漏等问题泄漏管理台账是否与现场相符，记录齐全。 | 《国家安全监管总局关于加强化工企业泄漏管理的指导意见》(安监总管三〔2014〕94号)第十一条规定。 | 生产技术部 | 各车间
9 | 防爆区域的机电仪设备防爆等级是否满足要求；电机进线口是否使用防爆挠性连接管；配电箱标识是否清晰、准确。 | 《电气装置安装工程爆炸和火灾危险环境电气装置施工及验收规范》（GB50257-2014）第5.3.6条的规定。 | 设备管理部 | 仪表车间 电气车间
10 | 防爆电源箱、照明箱、配电箱标识、跨接线是否完好、对应。 | 《建筑电气工程施工质量验收规范》（GB50303-2015）第5.2.6条的规定。 | 设备管理部 | 电气车间
11 | 电气设备跨接线连接是否完好，雷电防护装置是否按时检测并达标。 | 《建筑电气工程施工质量验收规范》（GB 50303-2015）第5.1.1条的规定。 | 设备管理部 | 电气车间
12 | 配电箱设备标识是否清晰、完整。 | 《DL/T 1123-2009 火力发电企业生产安全设施配置》第4.3.2条的规定。 | 设备管理部 | 电气车间
13 | 联锁仪表检验标识是否齐全，准确。 | 《TSG 21-2016 固定式压力容器安全技术监察规程》第9.2.1.2条的规定。 | 设备管理部 | 仪表车间
14 | 可燃气体检测报警器是否定期检验；安装类型及位置、高度是否符合设计要求。 | 《石油化工可燃气体和有毒气体检测报警设计标准》（GB/T 50493-2019）第6.1.2条的规定。 | 设备管理部 | 仪表车间
15 | 操作平台格栅板是否固定，是否存在翘脚、翻板、孔洞。 | 《固定式钢梯及平台安全要求 第3部分：工业防护栏杆及钢平台》（GB 4053.3-2009）第4.5.4条。 | 安全监管部 | 各车间
16 | 应急物资柜内便携式气体检测报警仪等设备配备是否满足法规标准要求；应急物资是否定期维护保养及检查。 | 《危险化学品单位应急救援物资配备要求》（GB30077-2023）作业场所救援物资配备要求表。 | 安全监管部 | 各车间